## H25-128-1_MILTESTONE_HOME_IOT_D
Artwork 담당자 |  | 생산 담당자 | PCB |  |  | 메탈마스크 |  | 입고 요청 일자 | 비고
나유성 과장 |  | 이재형 과장 | 입고일자 |  | 신/재 | 입고 일자 | 품번
[5 empty] | 신규 | - | H25-128-1_Miltestone_Home_IOT_Doorbell_2nd_CM_BOT_Board_V1.0
H25-128-1_Miltestone_Home_IOT_Doorbell_2nd_CM_BOT_Board_V1.0 부품리스트
번호 | 종류 | 품명 | SET | 수량 | 재고 | CHECK | Ref | 대체 가능품목 | 비고
| ** H25-128-1_Miltestone_Home_IOT_Doorbell_2nd_CM_BOT_Board_V1.0 ** |  |  | 5 |  |  |  |  | 2025.11
1 | IC(SMD) | W25Q16JVSSIQ_OPEN | 1 | 0 |  |  | U1 |  | 2025.11월 미삽
2 | DIODE(SMD) | FPD2EUSB30DRTR | 17 | 85 |  | □양호 □불량 | D1,D2,D3,D4,D5,D6,D7,D8,D9,D10,D11,D12,D13,D14,D15,D16,D20
3 | C/C(1005) | C0.1UF_16V_1005 | 4 | 20 |  | □양호 □불량 | C31,C33,C35,C37
4 |  | C1UF_16V_1005 | 1 | 5 |  | □양호 □불량 | C38
5 |  | C10UF_10V_1005 | 3 | 15 |  | □양호 □불량 | C32,C34,C36
6 |  | C0.1UF_16V_1005_OPEN | 1 | 0 |  |  | C30 |  | 2025.11월 미삽
7 | 저항(1005) | R10K_1005_OPEN | 10 | 0 |  |  | R1,R2,R3,R4,R5,R6,R7,R8,R9,R10
8 | BEAD(2012) | BLM21BB050SN1D_OPEN | 1 | 0 |  |  | BD1 |  | 2025.11월 미삽
9 | CONNECTOR | 20790-060E-02 | 1 | 5 |  | □양호 □불량 | JCM1
10 |  | DF40GL-44DP-0.4V(58) | 2 | 10 |  | □양호 □불량 | J2,J3
11 |  | DOORBELL_2ND_BOT_PAD | 1 | 0 |  |  | J1 |  | PAD
| TP/DIP | TP-1.1MM | 15 |  |  |  | TP_GND1,TP_VD3P0,TP_VD3P3,TP_SPOT_LEDC,TP_SPOT_LEDA,TP_SPI_SSN,TP_SPI_SCK,TP_SPI_MOSI,TP_SPI_MISO,TP_SHUTTER_PH,TP_SDA,TP_SCL,TP_RESET,TP_MCLK,TP_IOVDD

## TOP
| Type | RefDes | Layer | LocationX | LocationY | Rotation
| ------------------------------ | ------------------------------ | ------------------------------ | ---------- | ---------- | --------
IC(SMD) | W25Q16JVSSIQ_OPEN | U1 | Top | 263.595 | 9.85 | 270 | 2025.11월 미삽
DIODE(SMD) | TPD2EUSB30DRTR | D1 | Top | 272.85 | 23.6 | 90
| TPD2EUSB30DRTR | D2 | Top | 272.85 | 25.7 | 90
| TPD2EUSB30DRTR | D3 | Top | 272.85 | 27.4 | 90
| TPD2EUSB30DRTR | D4 | Top | 267.35 | 27.5 | 90
| TPD2EUSB30DRTR | D5 | Top | 267.45 | 30 | 90
| TPD2EUSB30DRTR | D6 | Top | 270.75 | 36.3 | 90
| TPD2EUSB30DRTR | D7 | Top | 266.65 | 38 | 90
| TPD2EUSB30DRTR | D8 | Top | 270.75 | 39.6 | 90
| TPD2EUSB30DRTR | D9 | Top | 266.65 | 41.1 | 90
| TPD2EUSB30DRTR | D10 | Top | 271.15 | 42.6 | 90
| TPD2EUSB30DRTR | D11 | Top | 267.95 | 44.1 | 90
| TPD2EUSB30DRTR | D12 | Top | 271.15 | 45.6 | 90
| TPD2EUSB30DRTR | D13 | Top | 267.95 | 47.1 | 90
| TPD2EUSB30DRTR | D14 | Top | 271.15 | 48.7 | 90
| TPD2EUSB30DRTR | D15 | Top | 267.95 | 50.3 | 90
C/C(1005) | C0.1UF_16V_1005 | C31 | Top | 272.8 | 22.2 | 180
| C0.1UF_16V_1005 | C33 | Top | 269.4 | 25.4 | 180
| C0.1UF_16V_1005 | C35 | Top | 270.5 | 26.9 | 270
| C0.1UF_16V_1005 | C37 | Top | 103.1 | 14 | 0
| C1UF_1005 | C38 | Top | 103.108 | 13 | 0
| C10UF_1005 | C32 | Top | 272.8 | 21.1 | 180
| C10UF_1005 | C34 | Top | 269.4 | 24.4 | 180
| C10UF_1005 | C36 | Top | 269.5 | 26.9 | 270
| C0.1UF_16V_1005_OPEN | C30 | Top | 267 | 7.7 | 90 | 2025.11월 미삽
저항(1005) | R10K_1005_OPEN | R1 | Top | 267 | 11.1 | 270 | 2025.11월 미삽
| R10K_1005_OPEN | R2 | Top | 264.7 | 5.4 | 180 | 2025.11월 미삽
| R10K_1005_OPEN | R3 | Top | 264.7 | 15.7 | 90 | 2025.11월 미삽
| R10K_1005_OPEN | R4 | Top | 263.2 | 15.7 | 90 | 2025.11월 미삽
| R10K_1005_OPEN | R5 | Top | 261.7 | 15.7 | 90 | 2025.11월 미삽
| R10K_1005_OPEN | R6 | Top | 260.2 | 15.7 | 90 | 2025.11월 미삽
| R10K_1005_OPEN | R7 | Top | 264.7 | 18.2 | 270 | 2025.11월 미삽
| R10K_1005_OPEN | R8 | Top | 263.2 | 18.2 | 270 | 2025.11월 미삽
| R10K_1005_OPEN | R9 | Top | 261.7 | 18.2 | 270 | 2025.11월 미삽
| R10K_1005_OPEN | R10 | Top | 260.2 | 18.2 | 270 | 2025.11월 미삽
BEAD(2012) | BLM21BB050SN1D_OPEN | BD1 | Top | 278.5 | 17.516 | 90
CONNECTOR | 20790-060E-02 | JCM1 | Top | 278.11 | 36.29 | 90
| DOORBELL_2ND_BOT_PAD | J1 | Top | 72.7 | 67.35 | 180 | 2025.11월 미삽
| DOORBELL_2ND_TOP | 1 | Top | 0 | 0 | 0
| DOORBELL_2ND_BOT | 2 | Top | 0 | 0 | 0
| IPEX_SUB_DPHY200707F | 3 | Bottom | 190 | 39 | 270
| DOORBELL_2ND_SUB | 4 | Top | 57.8 | 78 | 270
| TP-1.1MM | TP_GND1 | Top | 278.5 | 12 | 0
| TP-1.1MM | TP_IOVDD | Top | 269 | 21.5 | 0
| TP-1.1MM | TP_MCLK | Top | 258.5 | 25 | 90
| TP-1.1MM | TP_RESET | Top | 253 | 28 | 0
| TP-1.1MM | TP_SCL | Top | 253 | 24.5 | 0
| TP-1.1MM | TP_SDA | Top | 255 | 26.5 | 0
| TP-1.1MM | TP_SHUTTER_PH | Top | 255 | 30 | 90
| TP-1.1MM | TP_SPI_MISO | Top | 261 | 34 | 90
| TP-1.1MM | TP_SPI_MOSI | Top | 259 | 32 | 90
| TP-1.1MM | TP_SPI_SCK | Top | 261.7 | 26.5 | 90
| TP-1.1MM | TP_SPI_SSN | Top | 263 | 32 | 90
| TP-1.1MM | TP_SPOT_LEDA | Top | 250 | 20.5 | 0
| TP-1.1MM | TP_SPOT_LEDC | Top | 250 | 26.5 | 0
| TP-1.1MM | TP_VD3P0 | Top | 269 | 16 | 0
| TP-1.1MM | TP_VD3P3 | Top | 255 | 22 | 0

## BOTTOM
| Type | RefDes | Layer | LocationX | LocationY | Rotation
| ------------------------------ | ------------------------------ | ------------------------------ | ---------- | ---------- | --------
DIODE(SMD) | TPD2EUSB30DRTR | D16 | Bottom | 185.925 | 45.3 | 180
| TPD2EUSB30DRTR | D20 | Bottom | 193.6 | 43.9 | 180
CONNECTOR | DF40GL-44DP-0.4V_58 | J2 | Bottom | 190 | 50 | 180
| DF40GL-44DP-0.4V_58 | J3 | Bottom | 190 | 28 | 180